## Feuil1
calcul de la durée maximale d'acquisition de films d'une planète avec un télescope de diamètre D cm et de focale résultante F
| Meade 12" + mars | TEL de VL+Jupiter | TEL de VL+Jupiter
D : diamètre télescope (cm) = | 30.5 | 21 | 21
d : diamètre apparent planète (en ") = | 13.9 | 35.4 | 35.4
T :période de rotation planète (en min) = | 1477 | 590 | 590
p : taille d'un pixel en µm = |  |  | 5.6
F : focale résultante de l'instrument en m = |  |  | 7000
E : échantillonnage = 206p(µm)/F(mm) |  |  | 0.1648
t : durée max d'acquisition sans bougé (en min) = | 13.3143 | 3.0331 | 0.87473
cette durée doit être inférieure au pouvoir séparateur du télescope qui vaut (en ") 12/D(cm)
sur le capteur, l'image d'un point de la planète à l'équateur au centre de l'image parcourt une distance x = d.a/2 en radians durant le temps t
Ps = pouvoir séparateur du télescope = 12 / D (cm)
E =échantillonnage = 206.p / F avec p=tailled'un pixel en µm et F=focale en mm
avec la condition x < E on obtient : t < E.T / d.pi